## DC27-Cylon
Reference	Count	Value	MPN	Manufacturer
Y1	1	16MHz	SX32Y016000B91T	TKD	0.52	52.00
C1,C3-C8	7	22p	CC0603JRNPO9BN220	Yageo	0.00	1.89
C2	1	10μ	CL10A106KP8NNNC	Samsung	0.08	8.40
U1	1	STM32F030K6Tx	STM32F030K6T6	ST	0.74	74.00
U2	1	AZ1117-3.3	AZ1117CH-3.3TRG1	Diodes	0.32	32.43
U3-U5	3	74HC595D_118	74HC595D,118	Nexperia USA Inc.	0.45	135.95
D1-D24	24	LED0603	ORH-R36G	Orient	0.04	103.91
R1-R24	24	66.3	RC0603FR-0766K5L	Yageo	0.01	14.17
J1	0	CONN_04LOCK	DNP	N/A		0.00
J2	0	CONN_05LOCK	DNP	N/A		0.00
ISP1	0	ISP	DNP	N/A		0.00
BT1	0	Battery	DNP	N/A		0.00
pcb	1			allpcb	1.20	120.00
battery holder	1			Digikey	1.14	113.62
aa	3			Amazon	0.22	66.87
lanyard	1			Amazon	0.17	16.89
					TOTAL:	723.247
					Per:	7.23247
					Profit:	13.76753	1376.753